## 数据通路表(含控制信号)
数据通路表-示例
所属单元 | 取指单元 |  |  |  | 译码单元 |  |  |  |  | 执行单元 |  | 存储单元
部件 | PC | NPC |  |  | RF |  |  |  | SEXT | ALU |  | MREQ |  | MEXT
输入信号 | npc | pc | offset | br | rR1 | rR2 | wR | wD | imm | A | B | ram_addr | ram_wdata | din | byte_offs
addi | NPC.npc | PC.pc | - | - | IN.inst[19:15] | - | IN.inst[11:7] | ALU.C | IN.inst[31:20] | RF.rD1 | SEXT.ext | - | - | - | -
ori | NPC.npc | PC.pc | - | - | IN.inst[19:15] | - | IN.inst[11:7] | ALU.C | IN.inst[31:20] | RF.rD1 | SEXT.ext | - | - | - | -
slli | NPC.npc | PC.pc | - | - | IN.inst[19:15] | - | IN.inst[11:7] | ALU.C | IN.inst[31:20] | RF.rD1 | SEXT.ext | - | - | - | -
lui | NPC.npc | PC.pc | - | - | - | - | IN.inst[11:7] | SEXT.ext | IN.inst[31:12] | - | - | - | - | - | -
lw | NPC.npc | PC.pc | - | - | IN.inst[19:15] | - | IN.inst[11:7] | MEXT.ext | IN.inst[31:20] | RF.rD1 | SEXT.ext | ALU.C | - | IN.daccess_rdata | ALU.C[1:0]
beq | NPC.npc | PC.pc | SEXT.ext | ALU.br | IN.inst[19:15] | IN.inst[24:20] | - | - | IN.inst[31¦7¦30:25¦11:8] | RF.rD1 | RF.rD2 | - | - | - | -
bne | NPC.npc | PC.pc | SEXT.ext | ALU.br | IN.inst[19:15] | IN.inst[24:20] | - | - | IN.inst[31¦7¦30:25¦11:8] | RF.rD1 | RF.rD2 | - | - | - | -
jal | NPC.npc | PC.pc | SEXT.ext | - | - | - | IN.inst[11:7] | NPC.pc4 | IN.inst[31¦19:12¦20¦30:21] | - | - | - | - | - | -
完整 | NPC.npc | PC.pc | SEXT.ext | ALU.br | IN.inst[19:15] | IN.inst[24:20] | IN.inst[11:7] | ALU.C SEXT.ext MEXT.ext NPC.pc4 | IN.inst[31:7] | RF.rD1 | RF.rD2 SEXT.ext | ALU.C | - | IN.daccess_rdata | ALU.C[1:0]
操作选择信号 | - | npc_op |  |  | - | - | rf_we |  | sext_op | alu_op |  | ram_rop |  | ram_rop
多路选择信号 | - | - | - | - | - | - | - | rf_wsel | - | - | alub_sel | - | - | - | -
所属单元 | 取指单元 |  |  |  | 译码单元 |  |  |  |  | 执行单元 |  | 存储单元
部件 | PC | NPC |  |  | RF |  |  |  | SEXT | ALU |  | MREQ |  | MEXT
输入信号 | npc | pc | offset | br | rR1 | rR2 | wR | wD | imm | A | B | ram_addr | ram_wdata | din | byte_offs
add | NPC.npc | PC.pc | - | - | IN.inst[19:15] | IN.inst[24:20] | IN.inst[11:7] | ALU.C | - | RF.rD1 | RF.rD2 | - | - | - | -
sub | NPC.npc | PC.pc | - | - | IN.inst[19:15] | IN.inst[24:20] | IN.inst[11:7] | ALU.C | - | RF.rD1 | RF.rD2 | - | - | - | -
auipc | NPC.npc | PC.pc | - | - | - | - | IN.inst[11:7] | ALU.C | IN.inst[31:12] | PC.pc | SEXT.ext | - | - | - | -
sll | NPC.npc | PC.pc | - | - | IN.inst[19:15] | IN.inst[24:20] | IN.inst[11:7] | ALU.C | - | RF.rD1 | RF.rD2 | - | - | - | -
srl | NPC.npc | PC.pc | - | - | IN.inst[19:15] | IN.inst[24:20] | IN.inst[11:7] | ALU.C | - | RF.rD1 | RF.rD2 | - | - | - | -
srli | NPC.npc | PC.pc | - | - | IN.inst[19:15] | - | IN.inst[11:7] | ALU.C | IN.inst[31:20] | RF.rD1 | SEXT.ext | - | - | - | -
sra | NPC.npc | PC.pc | - | - | IN.inst[19:15] | IN.inst[24:20] | IN.inst[11:7] | ALU.C | - | RF.rD1 | RF.rD2 | - | - | - | -
srai | NPC.npc | PC.pc | - | - | IN.inst[19:15] | - | IN.inst[11:7] | ALU.C | IN.inst[31:20] | RF.rD1 | SEXT.ext | - | - | - | -
xor | NPC.npc | PC.pc | - | - | IN.inst[19:15] | IN.inst[24:20] | IN.inst[11:7] | ALU.C | - | RF.rD1 | RF.rD2 | - | - | - | -
xori | NPC.npc | PC.pc | - | - | IN.inst[19:15] | - | IN.inst[11:7] | ALU.C | IN.inst[31:20] | RF.rD1 | SEXT.ext | - | - | - | -
lb | NPC.npc | PC.pc | - | - | IN.inst[19:15] | - | IN.inst[11:7] | MEXT.ext | IN.inst[31:20] | RF.rD1 | SEXT.ext | ALU.C | - | IN.daccess_rdata | ALU.C[1:0]
lbu | NPC.npc | PC.pc | - | - | IN.inst[19:15] | - | IN.inst[11:7] | MEXT.ext | IN.inst[31:20] | RF.rD1 | SEXT.ext | ALU.C | - | IN.daccess_rdata | ALU.C[1:0]
lh | NPC.npc | PC.pc | - | - | IN.inst[19:15] | - | IN.inst[11:7] | MEXT.ext | IN.inst[31:20] | RF.rD1 | SEXT.ext | ALU.C | - | IN.daccess_rdata | ALU.C[1:0]
lhu | NPC.npc | PC.pc | - | - | IN.inst[19:15] | - | IN.inst[11:7] | MEXT.ext | IN.inst[31:20] | RF.rD1 | SEXT.ext | ALU.C | - | IN.daccess_rdata | ALU.C[1:0]
sw | NPC.npc | PC.pc | - | - | IN.inst[19:15] | IN.inst[24:20] | - | - | IN.inst[31:25¦11:7] | RF.rD1 | SEXT.ext | ALU.C | RF.rD2 | - | -
sb | NPC.npc | PC.pc | - | - | IN.inst[19:15] | IN.inst[24:20] | - | - | IN.inst[31:25¦11:7] | RF.rD1 | SEXT.ext | ALU.C | RF.rD2 | - | -
sh | NPC.npc | PC.pc | - | - | IN.inst[19:15] | IN.inst[24:20] | - | - | IN.inst[31:25¦11:7] | RF.rD1 | SEXT.ext | ALU.C | RF.rD2 | - | -
jalr | NPC.npc | PC.pc | SEXT.ext | - | IN.inst[19:15] | - | IN.inst[11:7] | NPC.pc4 | IN.inst[31:20] | RF.rD1 | SEXT.ext | - | - | - | -
mul | NPC.npc | PC.pc | - | - | IN.inst[19:15] | IN.inst[24:20] | IN.inst[11:7] | ALU.C | - | RF.rD1 | RF.rD2 | - | - | - | -
mulh | NPC.npc | PC.pc | - | - | IN.inst[19:15] | IN.inst[24:20] | IN.inst[11:7] | ALU.C | - | RF.rD1 | RF.rD2 | - | - | - | -
mulhu | NPC.npc | PC.pc | - | - | IN.inst[19:15] | IN.inst[24:20] | IN.inst[11:7] | ALU.C | - | RF.rD1 | RF.rD2 | - | - | - | -
div | NPC.npc | PC.pc | - | - | IN.inst[19:15] | IN.inst[24:20] | IN.inst[11:7] | ALU.C | - | RF.rD1 | RF.rD2 | - | - | - | -
divu | NPC.npc | PC.pc | - | - | IN.inst[19:15] | IN.inst[24:20] | IN.inst[11:7] | ALU.C | - | RF.rD1 | RF.rD2 | - | - | - | -
rem | NPC.npc | PC.pc | - | - | IN.inst[19:15] | IN.inst[24:20] | IN.inst[11:7] | ALU.C | - | RF.rD1 | RF.rD2 | - | - | - | -
remu | NPC.npc | PC.pc | - | - | IN.inst[19:15] | IN.inst[24:20] | IN.inst[11:7] | ALU.C | - | RF.rD1 | RF.rD2 | - | - | - | -
slt | NPC.npc | PC.pc | - | - | IN.inst[19:15] | IN.inst[24:20] | IN.inst[11:7] | ALU.C | - | RF.rD1 | RF.rD2 | - | - | - | -
slti | NPC.npc | PC.pc | - | - | IN.inst[19:15] | - | IN.inst[11:7] | ALU.C | IN.inst[31:20] | RF.rD1 | SEXT.ext | - | - | - | -
sltu | NPC.npc | PC.pc | - | - | IN.inst[19:15] | IN.inst[24:20] | IN.inst[11:7] | ALU.C | - | RF.rD1 | RF.rD2 | - | - | - | -
sltiu | NPC.npc | PC.pc | - | - | IN.inst[19:15] | - | IN.inst[11:7] | ALU.C | IN.inst[31:20] | RF.rD1 | SEXT.ext | - | - | - | -
or | NPC.npc | PC.pc | - | - | IN.inst[19:15] | IN.inst[24:20] | IN.inst[11:7] | ALU.C | - | RF.rD1 | RF.rD2 | - | - | - | -
and | NPC.npc | PC.pc | - | - | IN.inst[19:15] | IN.inst[24:20] | IN.inst[11:7] | ALU.C | - | RF.rD1 | RF.rD2 | - | - | - | -
andi | NPC.npc | PC.pc | - | - | IN.inst[19:15] | - | IN.inst[11:7] | ALU.C | IN.inst[31:20] | RF.rD1 | SEXT.ext | - | - | - | -
blt | NPC.npc | PC.pc | SEXT.ext | ALU.br | IN.inst[19:15] | IN.inst[24:20] | - | - | IN.inst[31¦7¦30:25¦11:8] | RF.rD1 | RF.rD2 | - | - | - | -
bge | NPC.npc | PC.pc | SEXT.ext | ALU.br | IN.inst[19:15] | IN.inst[24:20] | - | - | IN.inst[31¦7¦30:25¦11:8] | RF.rD1 | RF.rD2 | - | - | - | -
bltu | NPC.npc | PC.pc | SEXT.ext | ALU.br | IN.inst[19:15] | IN.inst[24:20] | - | - | IN.inst[31¦7¦30:25¦11:8] | RF.rD1 | RF.rD2 | - | - | - | -
bgeu | NPC.npc | PC.pc | SEXT.ext | ALU.br | IN.inst[19:15] | IN.inst[24:20] | - | - | IN.inst[31¦7¦30:25¦11:8] | RF.rD1 | RF.rD2 | - | - | - | -
完整 | NPC.npc | PC.pc | SEXT.ext | ALU.br | IN.inst[19:15] | IN.inst[24:20] | IN.inst[11:7] | ALU.C MEXT.ext NPC.pc4 | IN.inst[31:7] | RF.rD1 PC.pc | RF.rD2 SEXT.ext | ALU.C | RF.rD2 | IN.daccess_rdata | ALU.C[1:0]
操作选择信号 |  | npc_op |  |  |  |  | rf_we |  | sext_op | alu_op is_mul is_div |  | ram_rop | ram_wop | ram_rop
多路选择信号 | [7 empty] | rf_wsel |  | alua_sel | alub_sel

## 控制信号取值表
控制信号取值表-示例
指令 | opcode | funct3 | funct7 | 控制信号
|  |  |  | npc_op | rf_we | rf_wsel | sext_op | alu_op | alub_sel | ram_rop | is_mul | is_div
addi | 0010011 | 000 | - | PC4 | 1 | WB_ALU | I_TYPE | ADD | SEL_EXT | 0 | 0 | 0
ori | 0010011 | 110 | - | PC4 | 1 | WB_ALU | I_TYPE | OR | SEL_EXT | 0 | 0 | 0
slli | 0010011 | 001 | 0000000 | PC4 | 1 | WB_ALU | I_TYPE | SLL | SEL_EXT | 0 | 0 | 0
lui | 0110111 | - | - | PC4 | 1 | WB_EXT | U_TYPE | - | - | 0 | 0 | 0
lw | 0000011 | 010 | - | PC4 | 1 | WB_RAM | I_TYPE | ADD | SEL_EXT | WORD_EXT | 0 | 0
beq | 1100011 | 000 | - | BRANCH | 0 | - | B_TYPE | EQ | SEL_RS2 | 0 | 0 | 0
bne | 1100011 | 001 | - | BRANCH | 0 | - | B_TYPE | NE | SEL_RS2 | 0 | 0 | 0
jal | 1101111 | - | - | JUMP | 1 | WB_PC4 | J_TYPE | - | - | 0 | 0 | 0
指令 | opcode | funct3 | funct7 | 控制信号
|  |  |  | npc_op | rf_we | rf_wsel | sext_op | alu_op | alua_sel | alub_sel | ram_rop | ram_wop | is_mul | is_div
add | 0110011 | 000 | 0000000 | PC4 | 1 | WB_ALU | - | ADD | SEL_RS1 | SEL_RS2 | 0 | 0 | 0 | 0
sub | 0110011 | 000 | 0100000 | PC4 | 1 | WB_ALU | - | SUB | SEL_RS1 | SEL_RS2 | 0 | 0 | 0 | 0
auipc | 0010111 | - | - | PC4 | 1 | WB_ALU | U_TYPE | ADD | SEL_PC | SEL_EXT | 0 | 0 | 0 | 0
sll | 0110011 | 001 | 0000000 | PC4 | 1 | WB_ALU | - | SLL | SEL_RS1 | SEL_RS2 | 0 | 0 | 0 | 0
srl | 0110011 | 101 | 0000000 | PC4 | 1 | WB_ALU | - | SRL | SEL_RS1 | SEL_RS2 | 0 | 0 | 0 | 0
srli | 0010011 | 101 | 0000000 | PC4 | 1 | WB_ALU | I_TYPE | SRL | SEL_RS1 | SEL_EXT | 0 | 0 | 0 | 0
sra | 0110011 | 101 | 0100000 | PC4 | 1 | WB_ALU | - | SRA | SEL_RS1 | SEL_RS2 | 0 | 0 | 0 | 0
srai | 0010011 | 101 | 0100000 | PC4 | 1 | WB_ALU | I_TYPE | SRA | SEL_RS1 | SEL_EXT | 0 | 0 | 0 | 0
xor | 0110011 | 100 | 0000000 | PC4 | 1 | WB_ALU | - | XOR | SEL_RS1 | SEL_RS2 | 0 | 0 | 0 | 0
xori | 0010011 | 100 | - | PC4 | 1 | WB_ALU | I_TYPE | XOR | SEL_RS1 | SEL_EXT | 0 | 0 | 0 | 0
lb | 0000011 | 000 | - | PC4 | 1 | WB_RAM | I_TYPE | ADD | SEL_RS1 | SEL_EXT | BYTE_EXT | 0 | 0 | 0
lbu | 0000011 | 100 | - | PC4 | 1 | WB_RAM | I_TYPE | ADD | SEL_RS1 | SEL_EXT | BYTE_UEXT | 0 | 0 | 0
lh | 0000011 | 001 | - | PC4 | 1 | WB_RAM | I_TYPE | ADD | SEL_RS1 | SEL_EXT | HALF_EXT | 0 | 0 | 0
lhu | 0000011 | 101 | - | PC4 | 1 | WB_RAM | I_TYPE | ADD | SEL_RS1 | SEL_EXT | HALF_UEXT | 0 | 0 | 0
sw | 0100011 | 010 | - | PC4 | 0 | - | S_TYPE | ADD | SEL_RS1 | SEL_EXT | 0 | WORD_WE | 0 | 0
sb | 0100011 | 000 | - | PC4 | 0 | - | S_TYPE | ADD | SEL_RS1 | SEL_EXT | 0 | BYTE_WE | 0 | 0
sh | 0100011 | 001 | - | PC4 | 0 | - | S_TYPE | ADD | SEL_RS1 | SEL_EXT | 0 | HALF_WE | 0 | 0
jalr | 1100111 | 000 | - | JUMP | 1 | WB_PC4 | I_TYPE | ADD | SEL_RS1 | SEL_EXT | 0 | 0 | 0 | 0
mul | 0110011 | 000 | 0000001 | PC4 | 1 | WB_ALU | - | MUL | SEL_RS1 | SEL_RS2 | 0 | 0 | 1 | 0
mulh | 0110011 | 001 | 0000001 | PC4 | 1 | WB_ALU | - | MULH | SEL_RS1 | SEL_RS2 | 0 | 0 | 1 | 0
mulhu | 0110011 | 011 | 0000001 | PC4 | 1 | WB_ALU | - | MULHU | SEL_RS1 | SEL_RS2 | 0 | 0 | 1 | 0
div | 0110011 | 100 | 0000001 | PC4 | 1 | WB_ALU | - | DIV | SEL_RS1 | SEL_RS2 | 0 | 0 | 0 | 1
divu | 0110011 | 101 | 0000001 | PC4 | 1 | WB_ALU | - | DIVU | SEL_RS1 | SEL_RS2 | 0 | 0 | 0 | 1
rem | 0110011 | 110 | 0000001 | PC4 | 1 | WB_ALU | - | REM | SEL_RS1 | SEL_RS2 | 0 | 0 | 0 | 0
remu | 0110011 | 111 | 0000001 | PC4 | 1 | WB_ALU | - | REMU | SEL_RS1 | SEL_RS2 | 0 | 0 | 0 | 0
slt | 0110011 | 010 | 0000000 | PC4 | 1 | WB_ALU | - | SLT | SEL_RS1 | SEL_RS2 | 0 | 0 | 0 | 0
slti | 0010011 | 010 | - | PC4 | 1 | WB_ALU | I_TYPE | SLT | SEL_RS1 | SEL_EXT | 0 | 0 | 0 | 0
sltu | 0110011 | 011 | 0000000 | PC4 | 1 | WB_ALU | - | SLTU | SEL_RS1 | SEL_RS2 | 0 | 0 | 0 | 0
sltiu | 0010011 | 011 | - | PC4 | 1 | WB_ALU | I_TYPE | SLTU | SEL_RS1 | SEL_EXT | 0 | 0 | 0 | 0
or | 0110011 | 110 | 0000000 | PC4 | 1 | WB_ALU | - | OR | SEL_RS1 | SEL_RS2 | 0 | 0 | 0 | 0
and | 0110011 | 111 | 0000000 | PC4 | 1 | WB_ALU | - | AND | SEL_RS1 | SEL_RS2 | 0 | 0 | 0 | 0
andi | 0010011 | 111 | - | PC4 | 1 | WB_ALU | I_TYPE | AND | SEL_RS1 | SEL_EXT | 0 | 0 | 0 | 0
blt | 1100011 | 100 | - | BRANCH | 0 | - | B_TYPE | LT | SEL_RS1 | SEL_RS2 | 0 | 0 | 0 | 0
bge | 1100011 | 101 | - | BRANCH | 0 | - | B_TYPE | GE | SEL_RS1 | SEL_RS2 | 0 | 0 | 0 | 0
bltu | 1100011 | 110 | - | BRANCH | 0 | - | B_TYPE | LTU | SEL_RS1 | SEL_RS2 | 0 | 0 | 0 | 0
bgeu | 1100011 | 111 | - | BRANCH | 0 | - | B_TYPE | GEU | SEL_RS1 | SEL_RS2 | 0 | 0 | 0 | 0